## Planilha1
MAPEAMENTO DA INFRAESTRUTURA
Laboratório | De Estruturas e Materais de Constução
SIGLA
Coordenador | Luana Schuster
Item | Equipamento | Breve descrição | Nome arquivo foto
1 | Argamassadeira | Desenvolvida para misturar argamassas e pastas de cimento que serão utilizadas para moldagem de corpo de prova. | Mat_01, Mat_02 e Mat_03
2 | Banho Maria Digital | Utilizado para acondicionamento de corpos de prova de misturas asfálticas, permitindo ensaiá-los quanto à estabilidade e fluência. | Mat_04 e Mat_05
3 | Kit concreto | Utilizados para moldagem de corpos de prova de concreto (10x20 cm). | Mat_07
4 | Agitador de peneiras | Utilizado para experimentos em laboratório, como por exemplo a separação de granulos ou partículas (ensaio de granulometria). | Mat_08
5 | Kit argamassa/cimento | Equipamentos utilizados para moldagem de corpos de prova de argamassa, para realização de ensaios de flexão, compressão e absorção. | Mat_09
6 | Estufa | Etufa para acondicionamento de materiais e corpos de prova para realização de ensaios e análises. | Mat_10 e Mat_11
7 | Balança | Utilizada para medir peso ou massa de objetos. | Mat_12
8 | Betoneira | Misturar materiais tais como areia, cimento, água e agregados para a formação do concreto e argamassa. | Mat_13 e Mat_14
9 | Máquina Universal de Ensaios Mecânicos, com Prensa Hidráulica | Utilizada para ensaios mecânicos em diferentes materiais utilizados na construção civil, tais como metais, polimeros, cerâmicas, concretos e argamassas. | Mat_15, Mat_16 e Mat_17
10 | Esclerômetro | Serve para medir a dureza superficial de rochas ou concreto. | Mat_18 e Mat_19
11 | Prensa de asfalto | Utilizada para realização do ensaio da determinação da fluência e estabilidade de misturas Betuminosas de Cimento Asfáltico ou alcatrão, a quente, para uso em pavimentação. | Mat_20